## Feuille 1
FIC060 |  | m² | Système Schlüter-KERDI-BOARD "SCHLUTER SYSTEMS" d'isolation de cloison avec un panneau support en mousse rigide extrudée.
Isolation d'une cloison réalisée avec le système Schlüter-KERDI-BOARD "SCHLUTER SYSTEMS", constitué de panneau de mousse rigide extrudée, Schlüter-KERDI-BOARD "SCHLUTER SYSTEMS", de 2600 mm de longueur et 5 mm d'épaisseur, fixé avec un adhésif cémenteux en couche fine étendu avec une truelle dentée.
Code interne | Désignation |  |  | Quantité | Unité | Prix unitaire | Prix total
mt09mcr021g | Adhésif cémenteux normal, C1 selon NF EN 12004, couleur gris. |  |  | 3 | kg | 0.35 | 1.05
mt15res070a | Cartouche de mastic adhésif élastique monocomposant, Schlüter-KERDI-FIX "SCHLÜTER-SYSTEMS", à base de polymères hybrides neutres (MS), de 290 ml, couleur gris ou blanc finition brillante. |  |  | 0.01 | U | 17.7 | 0.18
mt15res400a | Panneau de mousse rigide extrudée, Schlüter-KERDI-BOARD "SCHLUTER SYSTEMS", de 2600 mm de longueur, 625 mm de largeur et 5 mm d'épaisseur, revêtu sur ses deux faces avec une couche de renfort spécial sans ciment et un géotextile. |  |  | 1.05 | m² | 28 | 29.4
mo054 | Compagnon professionnel III/CP2 poseur d'isolants rigides ou flexibles. |  |  | 0.171 | h | 24.91 | 4.26
mo101 | Ouvrier professionnel II/OP poseur d'isolants rigides ou flexibles. |  |  | 0.086 | h | 21.4 | 1.84
| Majoration des montants |  |  | 2 | % | 36.73 | 0.73
| Coûts indirects |  |  | 3 | % | 37.46 | 1.12
Coût d'entretien décennal: 0,77€ les 10 premières années. | [5 empty] | Montant total HT: | 38.58