## Feuille 1
FIL040 |  | m² | Système Schlüter-KERDI-BOARD "SCHLUTER SYSTEMS" d'isolation de plafond avec un panneau support en mousse rigide extrudée.
Isolation d'un plafond réalisée avec le système Schlüter-KERDI-BOARD "SCHLUTER SYSTEMS", constitué de panneau de mousse rigide extrudée, Schlüter-KERDI-BOARD "SCHLUTER SYSTEMS", de 2600 mm de longueur et 5 mm d'épaisseur, fixé mécaniquement avec des rondelles et des vis en acier, sur une sous-structure de profilés en acier inoxydable AISI 304, finition brossée, de 19 mm de hauteur.
Code interne | Désignation |  |  | Quantité | Unité | Prix unitaire | Prix total
mt15res430a | Profilé en U en acier inoxydable AISI 304, finition brossée, KB-ZA 19 EB "SCHLÜTER-SYSTEMS", de 19 mm de hauteur, avec perforations dans les deux ailes, fourni en barres de 2,5 m de longueur. |  |  | 1 | m | 15.26 | 15.26
mt15res434a | Pièce de raccord de profilé en U en acier inoxydable AISI 304, finition brossée, V/KB Z 19 EB "SCHLÜTER-SYSTEMS", de 19 mm de hauteur. |  |  | 0.4 | U | 5.11 | 2.04
mt15res407 | Fixation mécanique composée d'une rondelle Schlüter-KERDI-BOARD-ZT et d'une vis Schlüter-KERDI-BOARD-ZS pour panneau Schlüter-KERDI-BOARD "SCHLUTER-SYSTEMS". |  |  | 6 | U | 0.2 | 1.2
mt15res070a | Cartouche de mastic adhésif élastique monocomposant, Schlüter-KERDI-FIX "SCHLÜTER-SYSTEMS", à base de polymères hybrides neutres (MS), de 290 ml, couleur gris ou blanc finition brillante. |  |  | 0.01 | U | 17.89 | 0.18
mt15res400a | Panneau de mousse rigide extrudée, Schlüter-KERDI-BOARD "SCHLUTER SYSTEMS", de 2600 mm de longueur, 625 mm de largeur et 5 mm d'épaisseur, revêtu sur ses deux faces avec une couche de renfort spécial sans ciment et un géotextile. |  |  | 1.05 | m² | 28.31 | 29.73
mo054 | Compagnon professionnel III/CP2 poseur d'isolants rigides ou flexibles. |  |  | 0.114 | h | 24.91 | 2.84
mo101 | Ouvrier professionnel II/OP poseur d'isolants rigides ou flexibles. |  |  | 0.057 | h | 21.4 | 1.22
| Majoration des montants |  |  | 2 | % | 52.47 | 1.05
| Coûts indirects |  |  | 3 | % | 53.52 | 1.61
Coût d'entretien décennal: 1,10€ les 10 premières années. | [5 empty] | Montant total HT: | 55.13