## Feuille 1
FIT070 | m² |  | Isolation thermique de tuyauteries, avec panneau support en mousse rigide extrudée. Système Schlüter-KERDI-BOARD "SCHLUTER SYSTEMS".
Isolation thermique de tuyauteries, système Schlüter-KERDI-BOARD "SCHLUTER SYSTEMS", constitué de panneau de mousse rigide extrudée, Schlüter-KERDI-BOARD "SCHLUTER SYSTEMS", de 2600 mm de longueur et 5 mm d'épaisseur.
Code interne |  | Désignation |  | Quantité | Unité | Prix unitaire | Prix total
mt15res070a |  | Cartouche de mastic adhésif élastique monocomposant, Schlüter-KERDI-FIX "SCHLÜTER-SYSTEMS", à base de polymères hybrides neutres (MS), de 290 ml, couleur gris ou blanche finition brillante. |  | 0.01 | U | 18.1 | 0.18
mt15res400a |  | Panneau de mousse rigide extrudée, Schlüter-KERDI-BOARD "SCHLUTER SYSTEMS", de 2600 mm de longueur, 625 mm de largeur et 5 mm d'épaisseur, revêtu sur ses deux faces avec une couche de renfort spécial sans ciment et un géotextile. |  | 1.05 | m² | 28.31 | 29.73
mo054 |  | Compagnon professionnel III/CP2 poseur d'isolants rigides ou flexibles. |  | 0.101 | h | 24.91 | 2.52
mo101 |  | Ouvrier professionnel II/OP poseur d'isolants rigides ou flexibles. |  | 0.05 | h | 21.4 | 1.07
|  | Coûts directs complémentaires |  | 2 | % | 33.5 | 0.67
Coût d'entretien décennal: 0,68€ les 10 premières années. | [5 empty] | Montant total HT: | 34.17