## Feuille 1
FIT080 |  | m² | Système Schlüter-KERDI-BOARD "SCHLUTER SYSTEMS" d'isolation thermique de tuyauteries avec panneau support en mousse rigide extrudée.
Isolation thermique de tuyauteries réalisée par le système Schlüter-KERDI-BOARD "SCHLUTER SYSTEMS", constitué de panneau de mousse rigide extrudée, Schlüter-KERDI-BOARD "SCHLUTER SYSTEMS", de 2600 mm de longueur et 5 mm d'épaisseur.
Code interne | Désignation |  |  | Quantité | Unité | Prix unitaire | Prix total
mt15res070a | Cartouche de mastic adhésif élastique monocomposant, Schlüter-KERDI-FIX "SCHLÜTER-SYSTEMS", à base de polymères hybrides neutres (MS), de 290 ml, couleur gris ou blanc finition brillante. |  |  | 0.01 | U | 17.89 | 0.18
mt15res400a | Panneau de mousse rigide extrudée, Schlüter-KERDI-BOARD "SCHLUTER SYSTEMS", de 2600 mm de longueur, 625 mm de largeur et 5 mm d'épaisseur, revêtu sur ses deux faces avec une couche de renfort spécial sans ciment et un géotextile. |  |  | 1.05 | m² | 28.31 | 29.73
mo054 | Compagnon professionnel III/CP2 poseur d'isolants rigides ou flexibles. |  |  | 0.114 | h | 24.91 | 2.84
mo101 | Ouvrier professionnel II/OP poseur d'isolants rigides ou flexibles. |  |  | 0.057 | h | 21.4 | 1.22
| Majoration des montants |  |  | 2 | % | 33.97 | 0.68
| Coûts indirects |  |  | 3 | % | 34.65 | 1.04
Coût d'entretien décennal: 0,71€ les 10 premières années. | [5 empty] | Montant total HT: | 35.69