## Feuille 1
FMC060 | m | Pièce complémentaire pour carrelages.
Carrelage en listel de faïence, finition lisse, de 1 cm de largeur, 5 €/m, mis en place sur les parements intérieurs, pose avec du mortier de ciment M-5, avec joints larges (séparation entre 3 et 15 mm).
Code interne |  |  | Désignation | Quantité | Unité | Prix unitaire | Prix total
mt09mor010c |  |  | Mortier de ciment CEM II/B-P 32,5 N type M-5, confectionné sur site avec 250 kg/m³ de ciment et une proportion en volume 1/6. | 0.001 | m³ | 115.3 | 0.12
mt19ala010a500 |  |  | Listel de faïence, finition lisse, de 1 cm de largeur, 5,00€/m. | 1.05 | m | 5 | 5.25
mt09mcp020fE |  |  | Mortier de joints cémenteux amélioré, avec absorption d'eau réduite et résistance élevée à l'abrasion type CG2 W A, selon NF EN 13888, couleur blanche, pour joints de 2 à 15 mm, à base de ciment à haute résistance, quartz, additifs spéciaux, pigments et résines synthétiques, pour jointoiement de tout type de pièces céramiques. | 0.31 | kg | 0.78 | 0.24
mo024 |  |  | Compagnon professionnel III/CP2 carreleur en revêtements muraux. | 0.09 | h | 25.52 | 2.3
mo062 |  |  | Ouvrier professionnel II/OP carreleur en revêtements muraux. | 0.09 | h | 22.65 | 2.04
|  |  | Frais de chantier des unités d'ouvrage | 2 | % | 9.95 | 0.2
Coût d'entretien décennal: 2,33€ les 10 premières années. | [5 empty] | Montant total HT: | 10.15