## Feuille 1
FMC110 | m² | Carrelage "GRESPANIA", sur surface support intérieure en plaques de plâtre.
Carrelage avec carreaux céramiques en grès porcelainé, style ciment, série Skyline "GRESPANIA", finition mat en couleur blanche, 22x90 cm et 10 mm d'épaisseur, placé sur une surface support en plaques de plâtre sur parement intérieur, via mortier-colle normal, C1 gris, avec joints minces (séparation des carreaux comprise entre 1,5 et 3 mm); avec cantonnières de profilé en PVC, Schlüter-JOLLY-P W 45 "SCHLÜTER-SYSTEMS", de 4,5 mm de hauteur, couleur blanche RAL 9001.
Code interne |  |  | Désignation | Quantité | Unité | Prix unitaire | Prix total
mt09mcr021g |  |  | Mortier-colle normal, C1 selon NF EN 12004, couleur gris. | 6 | kg | 0.35 | 2.1
mt19als011aa |  |  | Profilé en PVC, Schlüter-JOLLY-P W 45 "SCHLÜTER-SYSTEMS", de 4,5 mm de hauteur, couleur blanche RAL 9001, avec perforations trapézoïdales pour sa fixation, fourni en barres de 2,5 m de longueur, pour finition des revêtements et protection des bords. | 0.5 | m | 2.2 | 1.1
mt19agp010aacdb |  |  | Carreau en céramique de grès porcelainé, style ciment, série Skyline "GRESPANIA", finition mat en couleur blanche, 22x90 cm et 10 mm d'épaisseur, capacité d'absorption en eau E<0,5% (grès porcelainé), groupe BIa, selon NF EN 14411. | 1.05 | m² | 52.77 | 55.41
mt09lec010b |  |  | Lait de ciment blanc BL 22,5 X. | 0.001 | m³ | 157 | 0.16
mo024 |  |  | Compagnon professionnel III/CP2 carreleur en revêtements muraux. | 0.394 | h | 24.11 | 9.5
mo062 |  |  | Ouvrier professionnel II/OP carreleur en revêtements muraux. | 0.394 | h | 21.4 | 8.43
|  |  | Coûts directs complémentaires | 2 | % | 76.7 | 1.53
Coût d'entretien décennal: 16,43€ les 10 premières années. | [5 empty] | Montant total HT: | 78.23