## Feuille 1
FMC180 | m² | Carrelage STON-KER "BUTECH", sur surface support intérieure en mortier de ciment ou en béton.
Carrelage avec plaques de grès porcelainé de grand format STON-KER de "BUTECH", "PORCELANOSA GRUPO", série Carpatia, finition Beige, de 33x66x1 cm, placé sur une surface support d'un mortier de ciment ou de béton sur parement intérieur, via mortier-colle amélioré, C2 TE, avec résistant au glissement et temps ouvert allongé, Fr-one Gris "BUTECH", avec joints minces (séparation des carreaux comprise entre 1,5 et 3 mm); avec cantonnières de profilé en PVC, Schlüter-JOLLY-P W 45 "SCHLÜTER-SYSTEMS", de 4,5 mm de hauteur, couleur blanche RAL 9001; jointoiement avec mortier de joints cémenteux Colorstuk 0-4 "BUTECH", type CG 2, couleur Manhattan, pour joints de jusqu'à 4 mm.
Code interne |  | Désignation | Quantité | Unité | Prix unitaire | Prix total
mt09mcb010g |  | Mortier-colle amélioré, C2 TE, avec résistant au glissement et temps ouvert allongé, selon NF EN 12004, Fr-one Gris "BUTECH", pour façades céramiques, composé de ciments à haute résistance, granulats sélectionnés et contenu élevé en résines synthétiques. | 6 | kg | 0.56 | 3.36
mt19als011aa |  | Profilé en PVC, Schlüter-JOLLY-P W 45 "SCHLÜTER-SYSTEMS", de 4,5 mm de hauteur, couleur blanche RAL 9001, avec perforations trapézoïdales pour sa fixation, fourni en barres de 2,5 m de longueur, pour finition des revêtements et protection des bords. | 0.5 | m | 2.2 | 1.1
mt12pcb020lgD1 |  | Plaque de grès porcelainé de grand format STON-KER de "BUTECH", "PORCELANOSA GRUPO", série Carpatia, finition Beige, de 33x66x1 cm. | 1.05 | m² | 42.93 | 45.08
mt09mcb020aa |  | Mortier de joints cémenteux Colorstuk 0-4 "BUTECH", type CG2, selon NF EN 13888, couleur Manhattan, pour joints de jusqu'à 4 mm, composé de ciments à haute résistance, granulats sélectionnés, pigments et additifs spécifiques, adapté pour tout type de carreaux céramiques et pierres naturelles. | 0.5 | kg | 1.17 | 0.59
mo024 |  | Compagnon professionnel III/CP2 carreleur en revêtements muraux. | 0.394 | h | 24.11 | 9.5
mo062 |  | Ouvrier professionnel II/OP carreleur en revêtements muraux. | 0.394 | h | 21.4 | 8.43
|  | Coûts directs complémentaires | 2 | % | 68.06 | 1.36
Coût d'entretien décennal: 14,58€ les 10 premières années. |  |  |  |  | Montant total HT: | 69.42