## Feuille 1
TQN030 | m | Descente visible à l'extérieur du bâtiment pour eaux pluviales.
Descente circulaire en PVC avec oxyde de titane, de Ø 80 mm, couleur gris clair, pour la récupération des eaux, formée de pièces usinées, avec système de liaison à emboîture et collé via adhésif, placées avec des colliers métalliques, installée à l'extérieur du bâtiment. Comprend le liquide nettoyeur, l'adhésif pour les tubes et les accessoires de PVC, les connexions, les coudes et les pièces spéciales.
Code interne |  | Désignation | Quantité | Unité | Prix unitaire | Prix total
mt36cap030ac |  | Descente circulaire en PVC avec oxyde de titane, de Ø 80 mm, couleur gris clair, selon NF EN 12200-1, avec le prix augmenté de 10% pour cause de connexions, coudes et pièces spéciales. | 1.1 | m | 6.88 | 7.57
mt36cap031a |  | Collier pour descente circulaire en PVC, de Ø 80 mm, couleur gris clair, selon NF EN 12200-1. | 0.5 | U | 1.45 | 0.73
mt11var009 |  | Liquide nettoyeur pour collage par adhésif de tubes et accessoires en PVC. | 0.03 | l | 37.6 | 1.13
mt11var010 |  | Adhésif pour tubes et accessoires en PVC. | 0.015 | l | 47.92 | 0.72
mo008 |  | Compagnon professionnel III/CP2 plombier. | 0.109 | h | 30.2 | 3.29
mo107 |  | Ouvrier professionnel II/OP plombier. | 0.109 | h | 25.99 | 2.83
|  | Frais de chantier des unités d'ouvrage | 2 | % | 16.27 | 0.33
Coût d'entretien décennal: 1,33€ les 10 premières années. |  |  |  |  | Montant total HT: | 16.6