## Feuille 1
TQV050 | U | Bouche d'écoulement pour douche sans bac.
Écoulement série Schlüter-KERDI-DRAIN "SCHLÜTER-SYSTEMS", composé de kit Schlüter-KERDI-DRAIN BH 50 B "SCHLÜTER-SYSTEMS", constitué de bouche d'écoulement à sortie horizontale avec connexion articulée de 50 mm de diamètre et entrée avec connexion rigide de 40 mm de diamètre, et membrane d'étanchéité souple en polyéthylène, avec les deux faces revêtues de géotextile non tissé et kit Schlüter-KERDI-DRAIN R10 ED1 S "SCHLÜTER-SYSTEMS", constitué de grille carrée en acier inoxydable AISI 304, avec vis visibles, Diseño 1, de 100x100 mm, cadre en acier inoxydable AISI 304, et anneau pour la régulation de la hauteur, pour l'évacuation d'une douche sans bac. Le prix ne comprend ni l'imperméabilisation du sol et les parois de la douche, jusqu'à 60 cm de hauteur ni l'enduit avec un mortier hydrofuge.
Code interne |  | Désignation | Quantité | Unité | Prix unitaire | Prix total
mt15res200bj |  | Kit Schlüter-KERDI-DRAIN BH 50 B "SCHLÜTER-SYSTEMS", constitué de bouche d'écoulement à sortie horizontale avec connexion articulée de 50 mm de diamètre et entrée avec connexion rigide de 40 mm de diamètre, et membrane d'étanchéité souple en polyéthylène, avec les deux faces revêtues de géotextile non tissé. | 1 | U | 91.33 | 91.33
mt15res205aal |  | Kit Schlüter-KERDI-DRAIN R10 ED1 S "SCHLÜTER-SYSTEMS", constitué de grille carrée en acier inoxydable AISI 304, avec vis visibles, Diseño 1, de 100x100 mm, cadre en acier inoxydable AISI 304, et anneau pour la régulation de la hauteur. | 1 | U | 51.4 | 51.4
mo008 |  | Compagnon professionnel III/CP2 plombier. | 0.108 | h | 26.36 | 2.85
mo107 |  | Ouvrier professionnel II/OP plombier. | 0.054 | h | 23.22 | 1.25
|  | Coûts directs complémentaires | 2 | % | 146.83 | 2.94
Coût d'entretien décennal: 34,45€ les 10 premières années. |  |  |  |  | Montant total HT: | 149.77