## Feuille 1
EEA050 | m |  | Imperméabilisation d'une tablette avec des membranes en polyoléfines.
Imperméabilisation d'une tablette avec bande de scellement, Schlüter-KERDI-KEBA 100/250 "SCHLÜTER-SYSTEMS", de 250 mm de largeur et 0,1 mm d'épaisseur, de type monocouche, totalement adhérée au support avec du mortier-colle de prise normale, C1, couleur grise, préparée pour recevoir directement l'appui de fenêtre. Le prix ne comprend pas l'appui de fenêtre.
Code interne |  | Désignation |  | Quantité | Unité | Prix unitaire | Prix total
mt09mcr021g |  | Mortier-colle de prise normale, C1, selon NF EN 12004, couleur grise. |  | 0.62 | kg | 0.35 | 0.22
mt15res020re |  | Bande de scellement, Schlüter-KERDI-KEBA 100/250 "SCHLÜTER-SYSTEMS", de 250 mm de largeur et 0,1 mm d'épaisseur, pour membrane d'étanchéité souple en polyéthylène, avec les deux faces revêtues de géotextile non tissé, fournie en rouleaux de 30 m de longueur. |  | 1.05 | m | 7.13 | 7.49
mo029 |  | Compagnon professionnel III/CP2 poseur de membranes d'étanchéité. |  | 0.13 | h | 29.25 | 3.8
mo067 |  | Ouvrier professionnel II/OP poseur de membranes d'étanchéité. |  | 0.13 | h | 26.02 | 3.38
|  | Frais de chantier des unités d'ouvrage |  | 2 | % | 14.89 | 0.3
Coût d'entretien décennal: 2,13€ les 10 premières années. | [5 empty] | Montant total HT: | 15.19