## Feuille 1
EEA050 | m | Imperméabilisation d'une tablette avec des membranes en polyoléfines.
Imperméabilisation d'une tablette avec bande de scellement, Schlüter-KERDI-KEBA 100/125 "SCHLÜTER-SYSTEMS", de 125 mm de largeur et 0,1 mm d'épaisseur, de type monocouche, totalement adhérée au support avec du mortier-colle de prise normale, C1, couleur grise, préparée pour recevoir directement l'appui de fenêtre. Le prix ne comprend pas l'appui de fenêtre.
Code interne |  | Désignation | Quantité | Unité | Prix unitaire | Prix total
mt09mcr021g |  | Mortier-colle de prise normale, C1, selon NF EN 12004, couleur grise. | 0.62 | kg | 0.35 | 0.22
mt15res020ob |  | Bande de scellement, Schlüter-KERDI-KEBA 100/125 "SCHLÜTER-SYSTEMS", de 125 mm de largeur et 0,1 mm d'épaisseur, pour membrane d'étanchéité souple en polyéthylène, avec les deux faces revêtues de géotextile non tissé, fournie en rouleaux de 30 m de longueur. | 1.05 | m | 4.02 | 4.22
mo029 |  | Compagnon professionnel III/CP2 poseur de membranes d'étanchéité. | 0.13 | h | 29.25 | 3.8
mo067 |  | Ouvrier professionnel II/OP poseur de membranes d'étanchéité. | 0.13 | h | 26.02 | 3.38
|  | Frais de chantier des unités d'ouvrage | 2 | % | 11.62 | 0.23
Coût d'entretien décennal: 1,66€ les 10 premières années. |  |  |  |  | Montant total HT: | 11.85