## Feuille 1
EJS010 | m² |  | Drainage sous revêtement céramique ou en pierre naturelle, avec des nappes drainantes.
Drainage sous revêtement céramique ou en pierre naturelle, avec nappe drainante à excroissances en polyéthylène, Schlüter-DITRA-DRAIN 4 "SCHLÜTER-SYSTEMS", avec des excroissances de 4 mm de hauteur, revêtue de géotextile non tissé en polypropylène sur une de ses faces, fixée au support avec du mortier-colle de prise normale, C1, couleur grise, étendu avec une truelle dentée et scellement des joints avec ruban autoadhésif, Schlüter-DITRA-DRAIN-STUV KB 90.
Code interne |  | Désignation |  | Quantité | Unité | Prix unitaire | Prix total
mt09mcr021g |  | Mortier-colle de prise normale, C1, selon NF EN 12004, couleur grise. |  | 2 | kg | 0.35 | 0.7
mt15res310b |  | Nappe drainante à excroissances en polyéthylène, Schlüter-DITRA-DRAIN 4 "SCHLÜTER-SYSTEMS", avec des excroissances de 4 mm de hauteur, revêtue de géotextile non tissé en polypropylène sur une de ses faces, fournie en rouleaux de 25 m de longueur. |  | 1.05 | m² | 21.83 | 22.92
mt15res315b |  | Ruban autoadhésif, Schlüter-DITRA-DRAIN-STUV KB 90 "SCHLÜTER-SYSTEMS", de 90 mm de largeur, fournie en rouleaux de 30 m de longueur. |  | 0.25 | m | 7.22 | 1.81
mo029 |  | Compagnon professionnel III/CP2 poseur de membranes d'étanchéité. |  | 0.108 | h | 29.25 | 3.16
mo067 |  | Ouvrier professionnel II/OP poseur de membranes d'étanchéité. |  | 0.108 | h | 26.02 | 2.81
|  | Frais de chantier des unités d'ouvrage |  | 2 | % | 31.4 | 0.63
Coût d'entretien décennal: 0,64€ les 10 premières années. | [5 empty] | Montant total HT: | 32.03