## Feuille 1
EJS030 | m² |  | Drainage des chapes flottantes avec des dalles à plots en polyéthylène.
Drainage des chapes flottantes avec dalle à plots, en polyéthylène de haute résistance à la compression avec ouvertures et caniveaux de drainage, 120x90 cm, modèle Schlüter-BEKOTEC EN 23 FD "SCHLÜTER-SYSTEMS", placée directement sur l'imperméabilisation.
Code interne |  | Désignation |  | Quantité | Unité | Prix unitaire | Prix total
mt17sch060d |  | Dalle à plots, en polyéthylène de haute résistance à la compression avec ouvertures et caniveaux de drainage, 120x90 cm, modèle Schlüter-BEKOTEC EN 23 FD "SCHLÜTER-SYSTEMS", pour tubes de 14 mm de diamètre, pas de pose multiple de 7,5 cm, liaison entre plaques par recouvrement d'une rangée de nodules. |  | 1 | m² | 19.89 | 19.89
mo029 |  | Compagnon professionnel III/CP2 poseur de membranes d'étanchéité. |  | 0.043 | h | 29.25 | 1.26
mo067 |  | Ouvrier professionnel II/OP poseur de membranes d'étanchéité. |  | 0.043 | h | 26.02 | 1.12
|  | Frais de chantier des unités d'ouvrage |  | 2 | % | 22.27 | 0.45
[6 empty] | Montant total HT: | 22.72