## Feuille 1
TCL090 | m² | Système de chauffage par plancher rayonnant électrique, avec couche de mortier.
Système Schlüter-DITRA-HEAT-E "SCHLÜTER-SYSTEMS" de chauffage par plancher rayonnant électrique, composé de membrane de polypropylène, modèle Schlüter-DITRA-HEAT-DH5 12M, fournie en rouleaux de 12,5x1 m et 5,5 mm d'épaisseur, collée au support avec un mortier-colle appliqué en couche mince, et câble chauffant électrique, modèle Schlüter-DITRA-HEAT-DH E CHC 4, d'une puissance de 80 W/m², à recouvrir avec une chape flottante et un revêtement de sol de pierre naturelle ou de carreaux céramiques (non compris dans ce prix).
Code interne |  |  | Désignation | Quantité | Unité | Prix unitaire | Prix total
mt09mcr010 |  |  | Mortier-colle exclusivement pour intérieurs et apte pour chauffage par plancher rayonnant. | 2 | kg | 0.22 | 0.44
mt38sch015x |  |  | Membrane de polypropylène, modèle Schlüter-DITRA-HEAT-DH5 12M "SCHLÜTER-SYSTEMS", structure à plots sur sa face supérieure et revêtue de géotextile non tissé sur sa face inférieure, pour support du câble chauffant électrique Schlüter-DITRA-HEAT-E-HK, avec fonctions de désolidarisation et d'équilibre de la pression de vapeur, fournie en rouleaux de 12,5x1 m et 5,5 mm d'épaisseur. | 1 | m² | 21.48 | 21.48
mt38sch400eaw |  |  | Bobine de câble chauffant électrique, modèle Schlüter-DITRA-HEAT-DH E CHC 4 "SCHLÜTER-SYSTEMS", d'une puissance de 80 W/m², pour chauffage de 0,4 m² avec une puissance totale de 30 W, une longueur totale de 4 m et une longueur de câble froid de 4 m, pour installation sur natte de désolidarisation Schlüter-DITRA-HEAT, avec pièce de connexion à une extrémité. | 2.5 | U | 122.88 | 307.2
mt08aaa010a |  |  | Eau. | 0.004 | m³ | 1.5 | 0.01
mo004 |  |  | Compagnon professionnel III/CP2 chauffagiste. | 0.215 | h | 30.2 | 6.49
mo103 |  |  | Ouvrier professionnel II/OP chauffagiste. | 0.215 | h | 25.99 | 5.59
|  |  | Frais de chantier des unités d'ouvrage | 2 | % | 341.21 | 6.82
Coût d'entretien décennal: 73,09€ les 10 premières années. | [5 empty] | Montant total HT: | 348.03