## Feuille 1
TXP110 | U | Forme de pentes dans une douche sans bac, avec un kit Schlüter-KERDI-SHOWER-T "SCHLÜTER-SYSTEMS".
Forme de pentes dans une douche sans bac, avec kit Schlüter-KERDI-SHOWER-T 965 NA/BF "SCHLÜTER-SYSTEMS", de 960x960 mm, constitué de panneau penté en polystyrène expansé (EPS), avec une pente supérieure à 2% et membrane d'étanchéité souple en polyéthylène avec géotextile non tissé. Comprend mortier-colle de prise normale C1, pour fixer le panneau au support et adhésif bicomposant, Schlüter-KERDI-COLL-L "SCHLÜTER-SYSTEMS" pour fixer la natte au panneau.
Code interne |  | Désignation | Quantité | Unité | Prix unitaire | Prix total
mt15res210l |  | Kit Schlüter-KERDI-SHOWER-T 965 NA/BF "SCHLÜTER-SYSTEMS", de 960x960 mm, constitué de panneau penté en polystyrène expansé (EPS), avec une pente supérieure à 2% et membrane d'étanchéité souple en polyéthylène avec géotextile non tissé, pour bouche d'écoulement. | 1 | U | 219.09 | 219.09
mt09mcr021g |  | Mortier-colle de prise normale, C1, selon NF EN 12004, couleur grise. | 10.25 | kg | 0.35 | 3.59
mt15res060d |  | Adhésif bicomposant, Schlüter-KERDI-COLL-L "SCHLÜTER-SYSTEMS", à base d'une dispersion acrylique sans dissolvants et poudre de ciment, pour le scellement des joints. | 0.5 | kg | 11.92 | 5.96
mo020 |  | Compagnon professionnel III/CP2 construction. | 0.19 | h | 29.25 | 5.56
mo077 |  | Ouvrier professionnel II/OP construction. | 0.19 | h | 26.02 | 4.94
|  | Frais de chantier des unités d'ouvrage | 2 | % | 239.14 | 4.78
Coût d'entretien décennal: 16,10€ les 10 premières années. |  |  |  |  | Montant total HT: | 243.92